## W1.1+ .. +Wy1.2
Zał. 2 - Zestawienie materiałów - wentylacja
Lp. | Nazwa elementu | [5 empty] | Jedn. |  | Ilość
1 | Nawiewnik okienny higrosterowany dwusystemowy V=6-26 m3/h | [5 empty] | szt. |  | 10
2 | Nawiewnik ścienny higrosterowany dwusystemowy V=5-30 m3/h | [5 empty] | szt. |  | 10
| Nazwa: | N
| Typ: | Nawiewny
| Opis: | Nawiew - nawiewniki
Sys. | Nr | Szt. | Typ | Nazwa | Wymiary | [9 empty] | Materiał | Pow. całk. [m2] | Producent
N | 1 | 4 | TUBE* | Przewód okrągły | d1= | 100 | l1= | 0.62 m | [6 empty] | ocynk | 0.78 | Ogólne
N | 2 | 1 | TUBE* | Przewód okrągły | d1= | 100 | l1= | 0.72 m | [6 empty] | ocynk | 0.23 | Ogólne
N | 3 | 1 | TUBE* | Przewód okrągły | d1= | 100 | l1= | 0.65 m | [6 empty] | ocynk | 0.2 | Ogólne
N | 4 | 8 | BGE | Kolano prasowane | alfa= | 90 | r= | 0.8 | d1= | 100 |  |  |  |  | ocynk | 0.51 | Ogólne
N | 5 | 4 | TUBE* | Przewód okrągły | d1= | 100 | l1= | 1.37 m | [6 empty] | ocynk | 1.72 | Ogólne
N | 6 | 3 | TUBE* | Przewód okrągły | d1= | 100 | l1= | 0.64 m | [6 empty] | ocynk | 0.6 | Ogólne
N | 7 | 1 | TUBE* | Przewód okrągły | d1= | 100 | l1= | 0.77 m | [6 empty] | ocynk | 0.24 | Ogólne
| Nazwa: | W1.1
| Typ: | Wywiewny
| Opis: | Wywiewny - WC
Sys. | Nr | Szt. | Typ | Nazwa | Wymiary | [9 empty] | Materiał | Pow. całk. [m2] | Producent
W1.1 | 1 | 1 | CV1* | Wentylator kanałowy wraz z automatyką zintegrowaną z wentylatorem Vw=80 m3/h; m=1,8 kg; Qel=23 W/230 V/50 Hz | d= | 125 | l= | 192 | [8 empty] | Ogólne
W1.1 | 2 | 1 | CS1* | Tłumik akustyczny półelastyczny | d= | 125 | l= | 700 | [8 empty] | Ogólne
W1.1 | 3 | 2 | ATE | Symetryczny trójnik 90 stopni | d1= | 125 | d3= | 125 | l1= | 170 |  |  |  |  | ocynk | 0.31 | Ogólne
W1.1 | 4 | 1 | TUBE* | Przewód okrągły | d1= | 125 | l1= | 0.19 m | [6 empty] | ocynk | 0.07 | Ogólne
W1.1 | 5 | 2 | VV1* | Kratka wyciągowa higrosterowana | D= | 125 | [8 empty] | stal |  | Ogólne
W1.1 | 6 | 1 | DFA | Zaślepka żeńska | d1= | 125 | [8 empty] | ocynk | 0.03 | Ogólne
W1.1 | 7 | 1 | TUBE* | Przewód okrągły | d1= | 125 | l1= | 2.82 m | [6 empty] | ocynk | 1.11 | Ogólne
W1.1 | 8 | 1 | BGE | Kolano prasowane | alfa= | 90 | r= | 0.8 | d1= | 125 |  |  |  |  | ocynk | 0.1 | Ogólne
| Nazwa: | W1.2
| Typ: | Wywiewny
| Opis: | Wywiewny - Biura
Sys. | Nr | Szt. | Typ | Nazwa | Wymiary | [9 empty] | Materiał | Pow. całk. [m2] | Producent
W1.2 | 1 | 1 | CV1* | Wentylator kanałowy wraz z automatyką zintegrowaną z wentylatorem Vw=510 m3/h; m=3,7 kg; Qel=63 W/230 V/50 Hz | d= | 200 | l= | 300 | [8 empty] | Ogólne
W1.2 | 2 | 1 | CS1* | Tłumik akustyczny półelastyczny | d= | 200 | l= | 700 | [8 empty] | Ogólne
W1.2 | 3 | 1 | TUBE* | Przewód okrągły | d1= | 200 | l1= | 0.20 m | [6 empty] | ocynk | 0.13 | Ogólne
W1.2 | 4 | 1 | BGE | Kolano prasowane | alfa= | 90 | r= | 0.8 | d1= | 200 |  |  |  |  | ocynk | 0.26 | Ogólne
W1.2 | 5 | 1 | TUBE* | Przewód okrągły | d1= | 200 | l1= | 1.30 m | [6 empty] | ocynk | 0.81 | Ogólne
W1.2 | 6 | 1 | ATE | Symetryczny trójnik 90 stopni | d1= | 200 | d3= | 200 | l1= | 265 |  |  |  |  | ocynk | 0.35 | Ogólne
W1.2 | 7 | 1 | TUBE* | Przewód okrągły | d1= | 200 | l1= | 2.62 m | [6 empty] | ocynk | 1.65 | Ogólne
W1.2 | 8 | 1 | ATE | Symetryczny trójnik 90 stopni | d1= | 200 | d3= | 100 | l1= | 170 |  |  |  |  | ocynk | 0.22 | Ogólne
W1.2 | 9 | 1 | TUBE* | Przewód okrągły | d1= | 100 | l1= | 0.16 m | [6 empty] | ocynk | 0.05 | Ogólne
W1.2 | 10 | 1 | VV1* | Kratka wyciągowa higrosterowana | D= | 100 | [8 empty] | stal |  | Ogólne
W1.2 | 11 | 1 | CD1*+0 | Zawór zwrotny | d= | 200 | l= | 200 | [6 empty] | ocynk |  | Ogólne
W1.2 | 12 | 1 | OC1* | Odsadzka okrągła | d1= | 200 | e= | 100 | l1= | 302 |  |  |  |  | ocynk | 0.3 | Ogólne
W1.2 | 13 | 2 | TUBE* | Przewód okrągły | d1= | 160 | l1= | 0.62 m | [6 empty] | ocynk | 0.62 | Ogólne
W1.2 | 14 | 5 | BGE | Kolano prasowane | alfa= | 90 | r= | 0.8 | d1= | 160 |  |  |  |  | ocynk | 0.82 | Ogólne
W1.2 | 15 | 1 | TUBE* | Przewód okrągły | d1= | 160 | l1= | 0.24 m | [6 empty] | ocynk | 0.12 | Ogólne
W1.2 | 16 | 1 | TUBE* | Przewód okrągły | d1= | 160 | l1= | 2.69 m | [6 empty] | ocynk | 1.35 | Ogólne
W1.2 | 17 | 1 | ATE | Symetryczny trójnik 90 stopni | d1= | 200 | d3= | 160 | l1= | 215 |  |  |  |  | ocynk | 0.28 | Ogólne
W1.2 | 20 | 1 | ATE | Symetryczny trójnik 90 stopni | d1= | 125 | d3= | 160 | l1= | 215 |  |  |  |  | ocynk | 0.19 | Ogólne
W1.2 | 21 | 2 | TUBE* | Przewód okrągły | d1= | 125 | l1= | 0.05 m | [6 empty] | ocynk | 0.04 | Ogólne
W1.2 | 22 | 4 | ATE | Symetryczny trójnik 90 stopni | d1= | 125 | d3= | 125 | l1= | 170 |  |  |  |  | ocynk | 0.63 | Ogólne
W1.2 | 23 | 6 | VV1* | Kratka wyciągowa higrosterowana | D= | 125 | [8 empty] | stal |  | Ogólne
W1.2 | 24 | 3 | DFA | Zaślepka żeńska | d1= | 125 | [8 empty] | ocynk | 0.08 | Ogólne
W1.2 | 25 | 1 | UAE | Redukcja asymetryczna | d1= | 160 | d2= | 200 | l1= | 85 |  |  |  |  | ocynk | 0.11 | Ogólne
W1.2 | 26 | 1 | TUBE* | Przewód okrągły | d1= | 160 | l1= | 3.21 m | [6 empty] | ocynk | 1.61 | Ogólne
W1.2 | 27 | 1 | TUBE* | Przewód okrągły | d1= | 160 | l1= | 1.48 m | [6 empty] | ocynk | 0.74 | Ogólne
W1.2 | 28 | 1 | BGE | Kolano prasowane | alfa= | 1.4794 | r= | 0.8 | d1= | 160 |  |  |  |  | ocynk | 0 | Ogólne
W1.2 | 29 | 1 | ATE | Symetryczny trójnik 90 stopni | d1= | 160 | d3= | 125 | l1= | 170 |  |  |  |  | ocynk | 0.19 | Ogólne
W1.2 | 30 | 1 | TUBE* | Przewód okrągły | d1= | 125 | l1= | 0.60 m | [6 empty] | ocynk | 0.23 | Ogólne
W1.2 | 31 | 1 | USE | Redukcja symetryczna | d1= | 125 | d2= | 160 | l1= | 78 |  |  |  |  | ocynk | 0.08 | Ogólne
W1.2 | 32 | 1 | TUBE* | Przewód okrągły | d1= | 125 | l1= | 0.73 m | [6 empty] | ocynk | 0.29 | Ogólne
W1.2 | 33 | 1 | TUBE* | Przewód okrągły | d1= | 125 | l1= | 1.87 m | [6 empty] | ocynk | 0.73 | Ogólne
W1.2 | 34 | 1 | USE | Redukcja symetryczna | d1= | 200 | d2= | 125 | l1= | 133 |  |  |  |  | ocynk | 0.13 | Ogólne
W1.2 | 35 | 1 | CD1*+0 | Zawór zwrotny | d= | 125 | l= | 125 | [6 empty] | ocynk |  | Ogólne
W1.2 | 36 | 1 | TUBE* | Przewód okrągły | d1= | 125 | l1= | 0.11 m | [6 empty] | ocynk | 0.04 | Ogólne
W1.2 | 37 | 1 | TUBE* | Przewód okrągły | d1= | 200 | l1= | 1.20 m | [6 empty] | ocynk | 0.76 | Ogólne
| Nazwa: | Wy1.1
| Typ: | Wyrzutowy
| Opis: | Wyrzutowy - WC
Sys. | Nr | Szt. | Typ | Nazwa | Wymiary | [9 empty] | Materiał | Pow. całk. [m2] | Producent
Wy1.1 | 1 | 2 | BGE | Kolano prasowane | alfa= | 90 | r= | 0.8 | d1= | 125 |  |  |  |  | ocynk | 0.2 | Ogólne
Wy1.1 | 2 | 1 | CS1* | Tłumik akustyczny półelastyczny | d= | 125 | l= | 700 | [8 empty] | Ogólne
Wy1.1 | 3 | 1 | TUBE* | Przewód okrągły | d1= | 125 | l1= | 0.16 m | [6 empty] | ocynk | 0.06 | Ogólne
Wy1.1 | 4 | 1 | BGE | Kolano prasowane | alfa= | 85 | r= | 0.8 | d1= | 125 |  |  |  |  | ocynk | 0.09 | Ogólne
Wy1.1 | 5 | 1 | TUBE* | Przewód okrągły | d1= | 125 | l1= | 0.23 m | [6 empty] | ocynk | 0.09 | Ogólne
Wy1.1 | 6 | 1 | TUBE* | Przewód okrągły | d1= | 125 | l1= | 0.62 m | [6 empty] | ocynk | 0.24 | Ogólne
Wy1.1 | 7 | 1 | WG* | Wyrzutnia powietrza ścienna | d= | 125 | l= | 7
| Nazwa: | Wy1.2
| Typ: | Wyrzutowy
| Opis: | Wyrzutowy - Biura
Sys. | Nr | Szt. | Typ | Nazwa | Wymiary | [9 empty] | Materiał | Pow. całk. [m2] | Producent
Wy1.2 | 1 | 1 | CS1* | Tłumik akustyczny półelastyczny | d= | 200 | l= | 700 | [8 empty] | Ogólne
Wy1.2 | 2 | 1 | TUBE* | Przewód okrągły | d1= | 200 | l1= | 0.43 m | [6 empty] | ocynk | 0.27 | Ogólne
Wy1.2 | 3 | 3 | BGE | Kolano prasowane | alfa= | 90 | r= | 0.8 | d1= | 200 |  |  |  |  | ocynk | 0.77 | Ogólne
Wy1.2 | 4 | 1 | TUBE* | Przewód okrągły | d1= | 200 | l1= | 0.72 m | [6 empty] | ocynk | 0.45 | Ogólne
Wy1.2 | 5 | 1 | TUBE* | Przewód okrągły | d1= | 200 | l1= | 1.74 m | [6 empty] | ocynk | 1.09 | Ogólne
Wy1.2 | 6 | 1 | TC1* | Trójnik symetryczny z odejściem prostokąt. | d1= | 200 | l1= | 260 | a= | 200 | b= | 200 | e= | 30 | ocynk | 0.24 | Ogólne
Wy1.2 | 7 | 1 | WG*+RG | Prostokątna wyrzutnia ścienna | a= | 200 | b= | 200 | [8 empty] | Ogólne
Wy1.2 | 8 | 1 | DFA | Zaślepka żeńska | d1= | 200 | [8 empty] | ocynk | 0.06 | Ogólne