## Zestawienie całość
Zał.3
Zestawienie materiałów - instalacja c.o.
Zestawienie urządzeń
|  | Produkt | Wielkość | Ilość | Jednostka
Źródło ciepła
|  | Kocioł gazowy kondensacyjny 2-funkcyjny z zamknięta komorą spalania. Zakres dostawy: • Gazowy, wiszący kocioł kondensacyjny do pracy z płynnie obniżaną temperaturą kotła. • Palnik modulacyjny z dmuchawą, ustawiony do spalania gazu ziemnego E (GZ50). • Przeponowe naczynie wzbiorcze na c.o. 12l. • Zamknięta komora spalania. • Zegrowany system regulacji. • Panel obsługowy w języku polskim z wyświetlaczem (LCD). • Czujnik temperatury zewnętrznej. • Układ kontrolny palnika z automatem palnikowym, czujnikiem jonizacji i zegrowanym zapłonem elektrycznym • Układ regulacji obiegu kotłowego z regulatorem temperatury kotła, ogranicznikiem temperatury bezpieczeństwa, wyłącznikiem sieciowym. • Regulacja pogodowa, opcjonalnie regulacja wg temp. pomieszczenia. • Pompa obiegowa z regulacją obrotów, zawór bezpieczeństwa 3bary, termometr cyfrowy, manometr, czujnik braku wody i odpowietrznik automatyczny. • Obudowa stalowa, lakierowana proszkowo, biała, • Zegrowany płytowy wymiennik ciepła ze stali nierdzewnej do podgrzewu c.w.u. Znamionowa moc cieplna – 24 kW Ciśnienie wody obiegu sanitarnego – 2÷10 bar Produkcja c.w.u. przy Δ T = 35 °C – 9,5 l/min. Średnica przewodu wylotowego koncentrycznego – 80 mm Średnica przewodu zasysającego koncentrycznego – 125 mm Znamionowa moc elektryczna – 150 W /230 V / 50 Hz Ciężar urządzenia netto ~55 kg |  | 1 | kpl.
|  | System odprowadzenia spalin, dwuścienny ze stali kwasoodpornej Ø 80/125mm: - Przejście dachowe - Rura koncentryczna Ø 80/125 L~5,0m - Kolano Ø80/125 87 ° z podporą - Kolano Ø80/125 87 ° z rewizją + mufy koncentryczne Ø80/125mm + komplet zamocowań | Ø 80/125mm | 1 | kpl.
Zestawienie rur i kształtek
|  | Produkt | Wielkość | Ilość | Jednostka
Rury - PE-RT/Al/PE-HD
|  | Rura wielowarstwowa z wkł.Al w kr. | 16 x 2,0 | 79 | m
|  | Rura wielowarstwowa z wkł.Al w kr. | 20 x 2,0 | 40 | m
|  | Rura wielowarstwowa z wkł.Al w kr. | 26 x 3,0 | 14 | m
Kształtki - PE-RT/Al/PE-HD
|  | Kolano 90° | 16 - 16 | 12 | szt.
|  | Kolano 90° | 20 - 20 | 10 | szt.
|  | Kolano 90° | 26 - 26 | 4 | szt.
|  | Przyłącze do rur z tw.szt.z wkł.Al G3/4 | 16 - ¾"w | 20 | szt.
|  | Trójnik zapr. | 16 - 16 - 16 | 6 | szt.
|  | Trójnik zapr. - wy. środkowe redukcyjne | 20 - 16 - 20 | 4 | szt.
|  | Trójnik zapr. - wy. środkowe większe | 20 - 26 - 20 | 2 | szt.
|  | Trójnik zapr. redukcyjny | 20 - 16 - 16 | 4 | szt.
|  | Trójnik zapr. redukcyjny | 20 - 20 - 16 | 2 | szt.
|  | Złączka prosta zapras. z gw. zewn. | 20 - ½"z | 4 | szt.
UWAGA:
Podana w zestawieniu ilość kształtek jest orientacyjna.
Dokładna ilość zostanie ustalona podczas montażu.
Zestawienie zaworów i armatury
|  | Produkt | Wielkość | Ilość | Jednostka
Zawory - zawory termostatyczne i podpionowe
|  | Zestaw przyłączeniowy do grzejnika zintegrowanego | 15 | 10 | szt.
|  | Zawór równoważący | 15-MF | 1 | szt.
|  | Zawór rownoważący | 15 | 1 | szt.
Głowice/Siłowniki - zawory termostatyczne i podpionowe
|  | Głowica term. |  | 10 | szt.
Zestawienie grzejników
|  | Produkt | H/L/D [mm] | Ilość | Jednostka
Grzejniki prawe zegrowane
|  | 21S/600 | 600/600/69 | 1 | szt.
|  | 22/500 | 500/750/106 | 2 | szt.
|  | 22/500 | 500/1050/106 | 1 | szt.
|  | 22/600 | 600/600/106 | 1 | szt.
|  | 22/600 | 600/750/106 | 1 | szt.
|  | 22/600 | 600/900/106 | 1 | szt.
|  | 22/600 | 600/1050/106 | 1 | szt.
|  | 22/600 | 600/1200/106 | 1 | szt.
|  | 22/600 | 600/1500/106 | 1 | szt.
Zestawienie izolacji
|  | Produkt | Wielkość | Ilość | Jednostka
Otuliny - Katalog izolacji standardowych
|  | Otulina z pianki PU - o średnicy wewn. 18 mm | 20 mm | 79 | m
|  | Otulina z pianki PU - o średnicy wewn. 22 mm | 20 mm | 40 | m
|  | Otulina z pianki PU - o średnicy wewn. 25 mm | 20 mm | 14 | m
UWAGI:
1. Powyższe zestawienie należy rozpatrywać wspólnie z Opisem Technicznym oraz rysunkami.
2. W niniejszym wykazie materiałów przedstawiono podstawowe urządzenia i materiały. W każdym przypadku należy przewidzieć również wszystkie elementy, wynikające z wymogów zawartych w pozostałych częściach dokumentacji, niezbędne do prawidłowego zamocowania i późniejszej prawidłowej pracy i eksploatacji instalacji.
3. Wszystkie podane ilości należy sprawdzić z rysunkami i opisem. W przypadku wystąpienia różnic, przed złożeniem oferty fakt ten należy zgłosić do Inwestora lub/i Biura Projektów.