## Instalacja_gazowa
Zał.4
Zestawienie materiałów - instalacja gazu
Zestawienie materiałów - instalacja gazowa
|  | Produkt | Wielkość | Ilość | Jednostka
Rury
|  | Rura stalowa przewodowa bez szwu ze stali niskostopowej łączona przez spawanie (wg PN-80/H-74221) typ SL klasa A | DN 50 | 8 | m
|  | Rura stalowa przewodowa bez szwu ze stali niskostopowej łączona przez spawanie (wg PN-80/H-74221) typ SL klasa A | DN 40 | 8 | m
|  | Rura stalowa przewodowa bez szwu ze stali niskostopowej łączona przez spawanie (wg PN-80/H-74221) typ SL klasa A | DN 32 | 8 | m
|  | Rura stalowa przewodowa bez szwu ze stali niskostopowej łączona przez spawanie (wg PN-80/H-74221) typ SL klasa A | DN 25 | 11 | m
|  | Rura stalowa przewodowa bez szwu ze stali niskostopowej łączona przez spawanie (wg PN-80/H-74221) typ SL klasa A | DN 20 | 8 | m
UWAGA:
Zestawienie nie uwzględnia kształtek.
Ilość kształtek ustalić podczas montażu.
Gazomierz
|  | Gazomierz miechowy G4 (podlicznik dla Najemcy lokalu) |  | 2 | szt.
Armatura
|  | Kurek główny gazu | DN 50 | 1 | szt.
|  | Kurek gazowy | DN 25 | 1 | szt.
|  | Kurek gazowy | DN 20 | 2 | szt.
|  | Filtr do gazu | DN 25 | 1 | szt.
|  | Filtr do gazu | DN 20 | 2 | szt.
Akcesoria
|  | Szafka gazowa | 600/600/250 (szer/wys/gł) | 1 | szt.
|  | Rura ochronna | DN 65 | 2 | szt.
|  | Rura ochronna | DN 50 | 1 | szt.
|  | Rura ochronna | DN 40 | 4 | szt.
|  | Rura ochronna | DN 32 | 1 | szt.
UWAGI:
1. Powyższe zestawienie należy rozpatrywać wspólnie z Opisem Technicznym oraz rysunkami.
2. W niniejszym wykazie materiałów przedstawiono podstawowe urządzenia i materiały. W każdym przypadku należy przewidzieć również wszystkie elementy, wynikające z wymogów zawartych w pozostałych częściach dokumentacji, niezbędne do prawidłowego zamocowania i późniejszej prawidłowej pracy i eksploatacji instalacji.
3. Wszystkie podane ilości należy sprawdzić z rysunkami i opisem. W przypadku wystąpienia różnic, przed złożeniem oferty fakt ten należy zgłosić do Inwestora lub/i Biura Projektów.